## NUCLEOG431RB-Custom-IN-A2212
Line # | Name | Description | Designator | Quantity | Footprint
| 180pF | CAP CER 180PF 100V NP0 0805 | C1, C2, C3 | 3 | SMD-0805C
| 2.2uF, 100V | WCAP-FTBE THT Film Capacitors, 2.2uF, 100VDC | C4, C5, C6 | 3 | L18_W8.5_H15_P15
| 270uF, 100V | WCAP-ATUL THT Aluminum Electrolytic Capacitors, D16mm x L25mm, 270uF, +/-20%, 100VDC | C7, C8, C9, C10, C11, C12 | 6 | WCAP-ATUL_16x25
| 0.10µF | CAP CER 0.1UF 50V X7R 0805 | C13, C14, C15, C16, C17, C18, C40, C41, C42, C97, C98, C99, C100 | 13 | SMD-0805C
| 100uF, 100V | WCAP-ATUL THT Aluminum Electrolytic Capacitors, D10mm x L25mm, 100uF, +/-20%, 100VDC | C19, C20 | 2 | WCAP-ATUL_10x25
| 2.2µF | CAP CER 2.2UF 100V X7R 1210 | C21 | 1 | SMD-1210C
| 0.47µF | CAP CER 0.47UF 100V X7R 1206 | C22 | 1 | SMD-1206C
| 0.10µF | CAP CER 0.1UF 25V X7R 0805 | C23, C24, C25 | 3 | SMD-0805C
| 10pF | CAP CER 10PF 100V NP0 0805 | C26 | 1 | SMD-0805C
| 100uF, 35V | WCAP-ASLL SMT Aluminum Electrolytic Capacitors, D8mm x L10.5mm, 100uF, +/-20%, 35VDC | C27, C28 | 2 | WCAP-ASLL_8x10.5
| 10µF | CAP CER 10UF 25V X5R 1210 | C29 | 1 | SMD-1210C
| 10µF | CAP CER 10UF 25V X7R 1206 | C30, C31 | 2 | SMD-1206C
| 0.018µF | CAP CER 0.018UF 100V X7R 0805 | C32 | 1 | SMD-0805C
| 4.7µF | CAP CER 4.7UF 16V X7R 0805 | C33, C34 | 2 | SMD-0805C
| 1000pF | CAP CER 1000PF 50V X7R 0805 | C35 | 1 | SMD-0805C
| 0.033µF | CAP CER 0.033UF 50V X7R 0805 | C36 | 1 | SMD-0805C
| 1pF | CAP CER 1PF 100V NP0 0805 | C37 | 1 | SMD-0805C
| 0.10µF | CAP CER 0.1UF 16V X7R 0603 | C38, C45 | 2 | SMD-0603C
| 47uF, 25V | WCAP-ASLL SMT Aluminum Electrolytic Capacitors, D6.3mm x L5.5mm, 47uF, +/-20%, 25VDC | C39, C44 | 2 | WCAP-ASLL_6.3x5.5
| 47uF, 35V | WCAP-ASLL SMT Aluminum Electrolytic Capacitors, D6.3mm x L5.5mm, 47uF, +/-20%, 35VDC | C43 | 1 | WCAP-ASLL_6.3x5.5
| 100uF, 25V | WCAP-ASLU Aluminium Electrolytic Capacitors, D8mm x L6.5mm, 100uF, +/-20%, 25VDC | C46 | 1 | WCAP-ASLU_8x6.5
| 82pF | CAP CER 82PF 50V NP0 0805 | C47, C48 | 2 | SMD-0805C
| 10µF | CAP CER 10UF 25V X7R 1206 | C49, C65, C78, C90, C93, C96 | 6 | SMD-1206C
| 1µF | CAP CER 1UF 50V X7R 0805 | C50, C66, C79 | 3 | SMD-0805C
| 0.10µF | CAP CER 0.1UF 50V X7R 0805 | C51, C68, C81 | 3 | SMD-0805C
| 10µF | CAP CER 10UF 50V X5R 1206 | C52, C53, C58, C60, C62, C63, C71, C73, C75, C76, C84, C86 | 12 | SMD-1206C
| 1µF | CAP CER 1UF 16V X7R 0805 | C54, C64, C77 | 3 | SMD-0805C
| 100pF | CAP CER 100PF 50V NP0 0805 | C55, C57, C67, C70, C80, C83 | 6 | SMD-0805C
| 0.015µF | CAP CER 0.015UF 100V X7R 0603 | C56, C69, C82, C88, C91, C94, C106, C107, C108, C109, C113, C115 | 12 | SMD-0603C
| 0.10µF | CAP CER 0.1UF 50V X7R 0805 | C59, C61, C72, C74, C85, C87, C89, C92, C95, C110, C111, C112, C114 | 13 | SMD-0805C
| 0.015µF | CAP CER 0.015UF 250V X7T 0805 | C101, C102, C103, C104, C105 | 5 | SMD-0805C
| BAT54KFILM | DIODE SCHOTTKY 40V 300MA SOD523 | D1, D2, D3, D4, D5, D6, D7, D8, D9, D10, D11, D12, D13, D14, D15, D16, D17, D18, D19, D24, D25, D26 | 22 | FP-SOD-523-MFG
| MURS160-13-F | DIODE GEN PURP 600V 1A SMB | D20, D21, D22 | 3 | FP-SMB-MFG
| B530C-13-F | Surface Mount Schottky Barrier Rectifier, 5 A, 0.55 V, -55 to 150 degC, 2-Pin SMD, RoHS, Tape and Reel | D23 | 1 | DIOD-SMC-2_V
| 61301011121 | WR-PHD Pin Header, THT, pitch 2.54mm, Single Row, Vertical, 10pin | J1 | 1 | 61301011121
| 61304021821 | WR-PHD Socket Header, THT, pitch 2.54mm, Dual Row, Vertical, 40pin | J2, J4 | 2 | 61304021821
| 61300811121 | WR-PHD Pin Header, THT, pitch 2.54mm, Single Row, Vertical, 8pin | J3, J6 | 2 | 61300811121
| 61300611121 | WR-PHD Pin Header, THT, pitch 2.54mm, Single Row, Vertical, 6pin | J5 | 1 | 61300611121
| 61300311121 | WR-PHD Pin Header, THT, pitch 2.54mm, Single Row, Vertical, 3pin | J7 | 1 | 61300311121
| 61300211121 | WR-PHD Pin Header, THT, pitch 2.54mm, Single Row, Vertical, 2pin | J8 | 1 | 61300211121
| 61300511821 | WR-PHD Socket Header, THT, pitch 2.54mm, Single Row, Vertical, 5pin | J9, J10 | 2 | 61300511821
| Inductor |  | L1 | 1 | SRR1260
| Inductor |  | L2 | 1 | Inductor 25mm
| 150080RS75000 | SMD mono-color Chip LED, WL-SMCW, Red | LED1, LED2, LED3 | 3 | 0805_A
| 150080GS75000 | SMD mono-color Chip LED, WL-SMCW, Green | LED4 | 1 | 0805_A
| 61900311121 | WR-WTB THT Male Vertical Locking Header, pitch 2.54mm, 3p | P1, P3 | 2 | 61900311121
| 61900211121 | WR-WTB THT Male Vertical Locking Header, pitch 2.54mm, 2p | P2 | 1 | 61900211121
| IRFB4110 | 100V 120A | Q1, Q2, Q3, Q4, Q5, Q6, Q7, Q8, Q9, Q10, Q11, Q12 | 12 | TO-220-3_Horizontal_TabUp
| FDB44N25TM | MOSFET N-CH 250V 44A D2PAK | Q13, Q14 | 2 | FP-418AJ-MFG
| BSS84,215 | MOSFET P-CH 50V 130MA SOT-23 | Q15, Q16, Q17 | 3 | FP-SOT23-MFG
| 18 | RES SMD 18 OHM 5% 1/2W 0805 | R1, R2, R3, R4, R5, R6, R7, R8, R9, R10, R11, R12, R19, R20, R21, R22, R23, R24, R25, R26, R27, R28, R29, R30 | 24 | SMD-0805-RES
| 10k | RES SMD 10K OHM 1% 1/8W 0805 | R13, R14, R15, R16, R17, R18, R31, R32, R33, R34, R35, R36, R51, R52, R53, R54, R57, R66 | 18 | SMD-0805-RES
| 1.5 | RES SMD 1.5 OHM 1% 1/3W 0805 | R37, R38, R39, R43, R44, R45 | 6 | SMD-0805-RES
| 0.001 | RES SMD 0.001 OHM 1% 1W 2512 | R40, R41, R42 | 3 | SMD-2512-RES
| 169k | RES SMD 169K OHM 1% 1/8W 0805 | R46 | 1 | SMD-0805-RES
| 9.31k | RES SMD 9.31K OHM 1% 1/8W 0805 | R47 | 1 | SMD-0805-RES
| 2.2k | RES SMD 2.2K OHM 1% 1/4W 1206 | R48, R49, R50 | 3 | SMD-1206-RES
| 2.2 | RES SMD 2.2 OHM 1% 1/3W 0805 | R55 | 1 | SMD-0805-RES
| 8.2 | RES SMD 8.2 OHM 1% 1/3W 0805 | R56, R63 | 2 | SMD-0805-RES
| 121k | RES SMD 121K OHM 1% 1/8W 0805 | R58 | 1 | SMD-0805-RES
| 698 | RES SMD 698 OHM 1% 1/8W 0805 | R59 | 1 | SMD-0805-RES
| 8.06k | RES SMD 8.06K OHM 1% 1/8W 0805 | R60 | 1 | SMD-0805-RES
| 20k | RES SMD 20K OHM 1% 1/8W 0805 | R61 | 1 | SMD-0805-RES
| 4.7 | RES SMD 4.7 OHM 1% 1/3W 0805 | R62 | 1 | SMD-0805-RES
| 100k | RES SMD 100K OHM 1% 1/8W 0805 | R64, R79, R82, R84, R87, R89, R92 | 7 | SMD-0805-RES
| 18k | RES SMD 18K OHM 1% 1/8W 0805 | R65 | 1 | SMD-0805-RES
| 2.61k | RES SMD 2.61K OHM 1% 1/8W 0805 | R67 | 1 | SMD-0805-RES
| 1.02k | RES SMD 1.02K OHM 1% 1/8W 0805 | R68 | 1 | SMD-0805-RES
| 2k | RES SMD 2K OHM 1% 1/10W 0603 | R69, R74 | 2 | SMD-0603-RES
| 1 | RES SMD 1 OHM 1% 1/4W 0603 | R70 | 1 | SMD-0603-RES
| 510k | RES SMD 510K OHM 1% 1/10W 0603 | R71 | 1 | SMD-0603-RES
| 13.7k | RES SMD 13.7K OHM 1% 1/10W 0603 | R72, R77 | 2 | SMD-0603-RES
| 49.9 | RES SMD 49.9 OHM 1% 1/10W 0603 | R73 | 1 | SMD-0603-RES
| 68k | RES SMD 68K OHM 1% 1/10W 0603 | R75 | 1 | SMD-0603-RES
| 100k | RES SMD 100K OHM 5% 1/10W 0603 | R76 | 1 | SMD-0603-RES
| 2 | RES SMD 2 OHM 1% 1/3W 0805 | R78, R83, R88 | 3 | SMD-0805-RES
| 1k | RES SMD 1K OHM 5% 1/8W 0805 | R80, R81, R85, R86, R90, R91 | 6 | SMD-0805-RES
| 10k | RES SMD 10K OHM 1% 1/10W 0603 | R93, R97, R101, R139, R140, R141, R155, R159, R160, R162, R166 | 11 | SMD-0603-RES
| 1k | RES SMD 1K OHM 1% 1/10W 0603 | R94, R96, R98, R100, R102, R104, R142, R143, R144, R149, R150 | 11 | SMD-0603-RES
| 2.05k | RES SMD 2.05K OHM 1% 1/10W 0603 | R95, R99, R103 | 3 | SMD-0603-RES
| 0.0 | RES SMD 0.0OHM JUMPER 1/10W 0603 | R105, R106, R107, R108, R109, R110, R111, R112, R113, R114, R115, R116, R117, R118, R119, R120, R121, R122, R123, R124, R125, R126, R127, R128, R129, R130, R131, R132, R133, R134, R135, R137, R138, R151, R152, R153, R154, R156, R157, R158, R168, R169, R170 | 43 | SMD-0603-RES
| 470 | RES SMD 470 OHM 1% 1/10W 0603 | R136 | 1 | SMD-0603-RES
| 4.7k | RES SMD 4.7K OHM 5% 1/10W 0603 | R145, R146, R147 | 3 | SMD-0603-RES
| 4.7k | RES SMD 4.7K OHM 1% 1/10W 0603 | R148 | 1 | SMD-0603-RES
| 680 | RES SMD 680 OHM 1% 1/10W 0603 | R161, R163, R165 | 3 | SMD-0603-RES
| 33k | RES SMD 33K OHM 1% 1/4W 0603 | R167 | 1 | SMD-0603-RES
| RM6-N87-SS |  | T1 | 1 | RM6-N87-SS
| Connecting Tab |  | T2, T3, T4 | 3 | Tab
| LM5146QRGYRQ1 | Imported | U1 | 1 | QFN50P350X450X100_HS-21N
| UCC27712QDQ1 | No Description Available | U2, U3, U4 | 3 | SOIC127P570X175_HS-9N
| INA381A1IDGSR | No Description Available | U5, U6, U7 | 3 | TSSOP50P490X110-10N
| TPS54308DDCR | Imported | U8 | 1 | SOT95P278X110-6N
| LMV331M5/NOPB | Single General Purpose, Low Voltage, Tiny Pack Comparator, 5-pin SOT-23, Pb-Free | U9, U10, U11, U12 | 4 | DBV0005A_N