## Motor parameter calculator
Motor # | 1 |  | Motor parameter calculator
Motor name | Blue
Motor measurements |  |  |  | Motor parameters (insert into MC Workbench)
Parameter | Value | Unit | Note
Max. rated speed | 20000 | RPM | Refer to datasheet
Nominal current | 8 | A | Refer to datasheet
Demagnetizing current | 8 | A | Refer to datasheet
Nominal DC voltage | 32 | V | Refer to datasheet
Measurement | Value | Unit | Note | Motor parameter | Value | Unit
Pole pairs | 2 | - | Max. nominal current | Motor type | I-PMSM | -
2 Rs | 0.01 | Ω |  | Rs | 0.005 | Ω
2 Lq | 6.4 | µH | Max. L @ 100 Hz | Pole pairs | 2 | -
2 Ld | 5.4 | µH | Min. L @ 100 Hz | Rated speed | 20000 | RPM
Frequency | 38 | Hz |  | Nominal current | 8 | A
Vp-p | 0.7298 | V |  | Nominal DC voltage | 32 | V
|  |  |  | Lq/Ls | 3.2 | µH
Speed | 1.14 | kRPM |  | Ld | 2.7 | µH
VRMS | 0.25802 | V |  | Lq/Ld | 1.1852 | -
Ld | 2.7 | µH |  | Demag. Current | 8 | A
delta Lq, Ld | 16.9492 | % | 15% limit | B-Emf Constant KE | 0.22634 | VRMS/kRPM
Est. max. speed | 49986.2976 | RPM | VDC/(2∙√2∙KE)

## xl_DCF_History (hidden)
CLINAME | DATETIME | DONEBY | IPADDRESS | APPVER | RANDOM | CHECKSUM
࡚ࡳࡈࡱࡦࡸࡸ࡮࡫࡮ࡪࡩ | ࠸࠴࠶࠵࠴࠷࠵࠶࠽ࠥࠥ࠶࠾࠿࠵࠼ࡕࡒࠥ࠭ࡌࡒ࡙࠰࠶࠿࠵࠮ | ࡘ࡙ࡡ࡙ࡴࡲࡦࡸࠥࡩࡷࡪࡸࡱࡪࡷ | ࡕࡗࡌࡈ࡜ࡉ࠵࠺࠼࠾ | ࠻࠳࠵࠳࠵࠳࠵ | 5 | ࠹࠾࠶࠹